## Лист1
РАСЧЕТ ПРОЧНОСТИ ИЗГИБАЕМЫХ ПРЯМОУГОЛЬНЫХ ЭЛЕМЕНТОВ С НЕНАПРЯГАЕМОЙ АРМАТУРОЙ СОГЛАСНО ПП.3.60* - 3.62* |  |  |  | РАСЧЕТ ПО РАСКРЫТИЮ ТРЕЩИН СОГЛАСНО ПП.3.105, 3.109*, 3.110*
Геометрические характеристики сечения. Характеристики бетона и арматуры |  |  |  | Радиус армиро- вания Rr, см | 74.0625 | 23.7
Ширина сечения b, м | 5 |  |  | коэфф.β табл. 41* | 1
Высота сечения h, м | 0.3 |  |  | коэф.раскр.трещ. Ψ | 12.9089
Призменная прочность Rb, МПа | 13 | Класс бетона В | 25 | Модуль упр.Е, Мпа | 196000
Расчетное сопротивление арматуры Rs и Rsc, МПа | 215 | 215 |  | Нормативный момент, т*м | 120
Армирование элемента |  |  |  | Напряж. в растя-нутой арм.σs, Мпа | 143.4562
Диаметр стержней арматуры растянутой зоны, мм | 32 |  |  | Ширина раскрытия трещин acr, см | 0.0094483 | ≤0.030 см
Число стержней арматуры растянутой зоны | 50
as, мм | 45
As, м2 | 0.040212
Диаметр стержней арматуры сжатой зоны, мм | 32
Число стержней арматуры сжатой зоны | 22
as', мм | 70
As', м2 | 0.017693
Относительная высота сжатой зоны ζy | 0.65532 | должно быть ≥ ζ=х/h0= | 0.52161
Высота сжатой зоны х, мм с учетом сжатой арматуры | 74.4856
Высота сжатой зоны х, мм без учета сжатой арматуры | 133.0101
Принятая высота сжатой зоны х, м | 0.13301 | 0.13301
ПРЕДЕЛЬНЫЙ ИЗГИБАЮЩИЙ МОМЕНТ
М= | 166.1767

## Лист2
РАСЧЕТ ПО ПОПЕРЕЧНОЙ СИЛЕ СОГЛАСНО ПП.3.77*-3.79*
Проверка условия Q≤0.3*φw1*φb1*Rb*b*h0
Хомуты нормальны к продольной оси? 1/0 | 1
Призменная прочность Rb, Мпа | 15.5 | Rsw, Мпа | 272
Модуль упругости арматуры Es, Мпа | 196000 | Класс бетона В | 30
Модуль упругости бетона Eb, Мпа | 32500
Диаметр хомутов, мм | 8
Число хомутов (пар стержней), расположенных в одной плоскости | 4
Шаг хомутов, мм | 200
Толщина стенки b, мм | 1500
φw1=1+η*n1*μw | 1.0449 | должно быть≤ | 1.3 при В3=1
Рабочая высота сечения ho, м | 0.65
Qmax={т} | 408.1929 | должно быть≥ | Q={т} | 105.6
РАСЧЕТ НАКЛОННОГО СЕЧЕНИЯ НА ДЕЙСТВИЕ ПОПЕРЕЧНОЙ СИЛЫ
Rbt, Мпа | 1.1
Rb,sh, Мпа | 2.9
Нормативное Q, т | 94.9 | 62.92 | 61 | 35.9
Длина проекции невыгодней- шего наклонного сечения С,м | 0.325 | 0.65 | 0.975 | 1.3 | ≤2ho= | 1.3
Скалывающее напряжение от нормативной нагрузки τq, Мпа | 1.4318 | 0.9493 | 0.92033 | 0.54164
2*Rbt*b*ho^2/c, т | 437.4513 | 218.7257 | 145.8171 | 109.3628
m= | 1.7102 | 1.7102
m*Rbt*b*ho, т | 187.0293
Qb, т | 187.0293 | 187.0293 | 145.8171 | 109.3628
ΣRswAsw, т | 11.1533 | 33.4598 | 44.6131 | 66.9196
Qпред=Qb+ΣRswAsw | 198.1826 | 220.4891 | 190.4302 | 176.2824
| 1/2*h0 | h0 | 3/2*h0 | 2*h0

## Лист3
РАСЧЕТ ПРОЧНОСТИ И ТРЕЩИНОСТОЙКОСТИ КРУГЛЫХ СЕЧЕНИЙ Ж/Б ЭЛЕМЕНТОВ НА ВНЕЦЕНТРЕННОЕ СЖАТИЕ ПО СНИП 2.05.03-84* "МОСТЫ И ТРУБЫ" И "ПОСОБИЮ..." К СП 52.101.2003
ОПРЕДЕЛЕНИЕ ОТНОСИТЕЛЬНОЙ ПЛОЩАДИ СЖАТОЙ ЗОНЫ БЕТОНА ζcir |  |  | Ячейки, куда вносятся исходные данные, обозначены этим цветом
РАСЧЕТНЫЕ:
Rb,Мпа | 15.5
Ab, м2 | 0.7854
Rs, Мпа | 350 |  | Диаметр стержней, см | Число стержней, шт | As,tot, м2 | Шаг стержней, см
As,tot, м2 | 0.011781 |  | 2.5 | 24 | 0.011781 | 11.2574
N, МН | 0.3 | расчетное прод.усилие
0.77*Rb*Ab+0.645*Rs*As,tot≥N | 12.0333 |  | Класс бетона В | 30
A=(Rb*Ab+2.55*Rs*As,tot) | 22.6882
B=N | 0.3
C=Rb*Ab/(2π) | 1.9376
sin(2πζ) подборочный >0 | 0.97592 |  | Радиус бетон-ного сеч., м | 0.5 |  | РАСЧЕТ НА ОБРАЗОВАНИЕ ПРОДОЛЬНЫХ ТРЕЩИН СОГЛАСНО П.3.100* СНИП "МОСТЫ И ТРУБЫ"
2πζ подборочный | 1.7907
ζ подборочный | 0.285
ζ=(N+RsAs,tot+RbAb*sin(2πζ)/2π)/ (RbAb+2.55*RsAs,tot) | 0.2783 |  | Радиус арми-рования, м | 0.43 |  | Коэфф. отношения модулей упругости согласно п.3.48* | 15 | Нормальное сжимаю- щее напряжение σbx=, Мпа | 14.2771 | ≤Rb,mc2 | 14.6
Принятое значение sin(πζ)=Х | 0.76709 |  |  |  |  | То же, по прочности | 6.0308 |  | условие выполняется
Принятое значение sin(2πζ)=Y | 0.97592
Принятое значение ζ | 0.2783
РАСЧЕТ ВЫСОТЫ СЖАТОЙ ЗОНЫ И ГЕОМ. ХАРАКТЕРИСТИК ПО II ГРУППЕ СОГЛАСНО СП52-101-2003 И ПОСОБИЯ К НЕМУ
ОПРЕДЕЛЕНИЕ ec, Ncr и η
[5 empty] | 0.125 | Nнорм, МН | 0.781 | Эксцентриситет: | ЕСЛИ X>=R=, м |  | 0.85355
Eb, Мпа | 32500 |  |  |  |  | Mнорм, МН*м | 0.733 | 0.93854 | f=, м |  | 0.14645
Es, Мпа | 196000 |  |  |  |  | e=M/N+rs | 1.3685 |  | b=, м |  | 0.70711
Расчетная длина lo по п.3.16, м | 10 |  |  |  |  | ho=r+rs | 0.93 |  | Y1=, м |  | 0.041262
Радиус бетонного сечения r, м | 0.5 |  |  |  |  | Угол β, град | 90 | ПРИНЯТОЕ ЗНАЧЕНИЕ Х, М | Fбет=, м^2 |  | 0.71405
Ib=π*r^4/4 | 0.049087 |  |  |  |  | Угол β, рад | 1.5708 |  | Sнейтр.бет.=, м^3 |  | 0.28192
Радиус армирования rs, м | 0.43 |  |  |  |  | ЕСЛИ Х<R=, м | 0.14645 | 0.14645 | Jнейтр.бет.=, м^4 |  | 0.1469
Момент от действия только постоянной нагрузки Ml', МН*м | 0.7 | Не путать с Ml и М в формуле определения φl! Ml(M)=Ml'(M)+Nl(N)*rs! |  |  |  | φ= | 0.5708 | Если погрешность велика, вручную: | Sred=, м^3 |  | 0.3444
Момент от действия всех нагрузок M', МН*м | 0.85 |  | Прод.сила от пост.нагр.Nl | 0.7 |  | k= | 0.82587 | 0.146 | Jred=, м^4 |  | 0.18533
φl=1+Ml/M | 2.0225 |  |  |  |  | Y1=, м | 0.41294 | Примечание. Если точность определения Х выполняется только при оч.малом Х, сечение нерационально. | Jred/Sred=e-(ho-x) |  | 0.53814 | 1.2921
ec=M/N+lo/400, м | 2.8583 | должно быть ≥ r =, м | 0.125 |  |  | Fбет=, м^2 | 0.07135 |  | Принятое Sred |  | 0.066715
δmin=0.5-0.01*lo/2r-0.01*Rb | 0.245 |  |  |  |  | Sнейтр.бет.=, м^3 | 0.0042369 |  | Для расчета σbx:
δ=ec/2r≥δmin | 2.8583 |  |  |  |  | Jнейтр.бет.=, м^4 | 0.00035721 |  | Уц.т._верх=, м |  | 0.38123
принятое δ | 2.8583 |  |  |  |  | Sred=, м^3 | 0.066715 |  | Принятое Fred |  | 0.24806
m=(0.11/(0.1+δ)+0.1) | 0.13718 |  |  |  |  | Jred=, м^4 | 0.038784 |  | Принятый Jred(ц.т.) |  | 0.02511
n=n1*Is=n1*As,tot*rs^2/2 | 0.0065684 |  |  |  |  | Jred/Sred=e-(ho-x) | 0.58134 | 0.58499
Ncr=(6.4Eb/lo^2)*(Ib*m/φl+n)≥N/0.7, МН | 20.5878 | должно быть ≥ | 0.42857 |  |  | РАСЧЕТ РАСКРЫТИЯ ТРЕЩИН ПО МЕТОДИКЕ СНиП 2.05.03-84* пп.3.105-3.110* и Пособия к СП 52-101-2003, формула 4.14
η=1/(1-N/Ncr) | 1.0148
ec*η*N= , МН*м | 0.87018
ПРОВЕРКА ПО ПРОЧНОСТИ
[8 empty] | σs, Мпа по ф-ле 4.14 Пос. к СП 52-101-2003 | 137.59
φ=1.6(1-1.55*ζ)*ζ≤1 | 0.2532 |  |  |  |  | коэф. β, табл. 41* | 1
принятое φ | 0.2532 | должно быть ≤ | 1 |  |  | Площадь зоны взаимодейств. Ar, см2 | 703.2873 | 14.5 | Слева-высота зоны взаим., справа-её центр.угол | 1.5626
Mпред=2/3*RbAb*r*X³/π+RsAs,tot*(X/π+φ)*rs ≥ec*η*N | 1.4649 | должно быть ≥ | 0.87018 |  |  | Радиус армирова- ния Rr, см | 281.3149 | Вспомогательные расчеты
[6 empty] | коэф. Ψ | 25.1587
[6 empty] | Ширина раскрытия трещины acr, см, определенная по методике мостового СНиПа, но напряжение в арматуре - по методике СП. При этом если стержни спаренные, то радиус армирования рассчитывается для двух стержней. |  |  | 0.017661
Note on B25: Для свай: П.7.1.8 СП 50-102-2003: При расчете свай всех видов по прочности материала сваю следует рассматривать как стержень, жестко защемленный в грунте в сечении, расположенном от подошвы ростверка на расстоянии не менее l1=l0+2/αε, где l0 - длина участка сваи от подошвы высокого ростверка до уровня планировки; αε - коэффи- циент деформации, 1/м, определяемый по приложению Д формула Д8. Если для буровых свай и свай-оболочек, заглубленных сквозь толщу нескального грунта и заделанных в скальный грунт, отношение 2/αε>h, то следует принимать l1=l0+h, где h-глубина погружения сваи от ее нижнего конца до уровня планировки при высоком ростверке и до подошвы ростверка - при низком. Для стоек : согласно табл. 20 п. 3.16* СНиП 2.05.03-84* и п.3.55 Пособия к СП 52-101-2003.
Note on C29: См. пример 31 Пособия к СП 52-101-2003
Note on A37: См. пример 31 Пособия к СП 52-101-2003
Note on A45: Если в верхней строке >1, надо ставить 1!
Note on I45: Высота зоны взаимодействия, см, равная 3*d+as, откладывается от самого растянутого стержня в сторону нейтр. оси. Не должна выходить за нейтр. ось (не более 2*r-x!)
Note on K45: Центральный угол, рад, ограничивающий площадь зоны взаимодействия. Через него вычисляется эта площадь.

## Лист4
РАСЧЕТ ВНЕЦЕНТРЕННО СЖАТЫХ ПРЯМОУГОЛЬНЫХ ЭЛЕМЕНТОВ
ГЕОМЕТРИЧЕСКИЕ И ПРОЧНОСТНЫЕ ХАРАКТЕРИСТИКИ СЕЧЕНИЯ
В=, м | 0.5
Н=, м | 2
Класс бетона В | 30
Диаметр рабочей арматуры, расположенной вдоль узкой грани d(x), мм | 22 | Защ.слой, мм | 40 | Число стержней n, шт | 5 | Число рядов стержней | 1 | asx, мм | 52 | Аsx, м2 | 0.0019007
Диаметр рабочей арматуры, расположенной вдоль широкой грани d(у), мм | 22 | Защ.слой, мм | 40 | Число стержней n, шт | 2 | Число рядов стержней | 1 | asу, мм | 52 | Аsу, м2 | 0.00076027
Rs, Мпа | 350 | Rsc, Мпа | 350 | Eb, Мпа | 32500
Rb, Мпа | 15.5 | Rbser, Мпа | 22 | Es, Мпа | 196000
ОПРЕДЕЛЕНИЕ ВЫСОТЫ СЖАТОЙ ЗОНЫ И КРИТИЧЕСКОЙ СИЛЫ
Расчетное усилие Nрасч, тс | 124.8
Нормативное усилие Nнорм, тс | 106.54
Расчетный момент МXрасч, тс*м | 168.63 | Высота сжатой зоны х без учета сжатой ар-ры, м | 0.24376 | Высота сжатой зоны х с учетом сжатой ар-ры, м | 0.15792 | Принятое х, м | 0.15792
Нормативный момент МXнорм, тс*м | 146.65 | [6 empty] | η(х)= | 1.0055
Расчетная длина стойки Lox,м | 7.5 |  |  | есх=, м | 1.37 | δх= | 0.68498 | Ncr(x)=, т | 22859.3017 | N<0.7Ncr= условие выполняется | 16001.5112
Расчетный момент МYрасч, тс*м | 2.1 | Высота сжатой зоны х без учета сжатой ар-ры, м | 0.048064 | Высота сжатой зоны х с учетом сжатой ар-ры, м | 0.03948 | Принятое х, м | 0.048064
Нормативный момент МYнорм, тс*м | 1.67 | [6 empty] | η(у)= | 1.0668
Расчетная длина стойки Loy,м | 7.5 |  |  | есу=, м | 0.035577 | δу= | 0.195 | Ncr(у)=, т | 1992.9059 | N<0.7Ncr= условие выполняется | 1395.0342
ПРОВЕРКА ПО ПРОЧНОСТИ, УСТОЙЧИВОСТИ, ПОЯВЛЕНИЮ ПРОДОЛЬНЫХ ТРЕЩИН И РАСКРЫТИЮ ПОПЕРЕЧНЫХ
Расчет по формуле 73 стр.51 СНиП 2.05.03-84* для случая х1>2as' и x2<2as' | Условие Neo<(N+RsAs)*(ho-as') |  | Neox=, т | расчет вести по формуле 70 | (N+RsAsx)* (hox-asx)=,т | 365.2339 | расчет вести по формуле 70
|  |  | Neoу=, т | расчет вести по формуле 70 | (N+RsAsу)* (hoу-asу)=,т | 60.1657 | расчет вести по формуле 70
Расчет по формуле 70 стр.51 СНиП 2.05.03-84* для случая х2>2as' или x1<2as' | Условие Neo<Rb*b*x*(ho-0.5*x)+RscAs'*(ho-as') |  | Neox=, т | 287.8789 | Rb*b*x*(hox-0.5*x)+Rsc* Asx'*(hox-asx') | 361.8692 | условие прочности выполнено
|  |  | Neoу=, т | 27.107 | Rb*h*x*(hoy-0.5*x)+Rsc* Asy'*(hoy-asy') | 75.1599 | условие прочности выполнено
Проверка по устойчивости для наихудшего случая, когда φ=φmin=φl (т.е. продольное усилие - только от постоянной нагрузки) | Условие N<φ(RbAb+RscAs') |  | φ(RbAb+RscAs')=, т | 900.2944 | Принимаем φ=φmin согл. Табл. 36 стр.47 | 0.56 | устойчивость и прочность из плоскости изгиба обеспечена
Проверка на появление продольных трещин с учетом площади только сжатого бетона (сжатая зона определена по ф-лам 7.42 и 7.45 СП52-101-2003) | Условие σbx<Rb,mc2 σbx=N/Ared+M/Wred |  | Напряжения на грани, II оси х-х, Мпа | 10.6472 | Напряжения на грани, II оси у-у, Мпа | 0.40017 | Rb,mc2=, МПА | 14.6 | продольные трещины не образуются |  |  | Промежуточные расчеты к определению высоты сжатой зоны при расчете по 2 группе ПС
| Коэффициент приведения арматуры к бетону n'= |  | 15 | Ared(x)=, м2 | 0.25798 | ус(х)=, м | 0.37757 | Ired(x)=, м4 | 0.082308 |  |  | 2*n'*Asx/ (b*hox) | 2*n'*Asy/ (h*hoy) | Ared(х), м2 | Ired(x)(полное), м4 | Ired(у)(полное), м4
|  |  |  | Ared(у)=, м2 | 2.787 | ус(у)=, м | 0.68745 | Ired(у)=, м4 | 0.44532 |  |  | 0.058542 | 0.025455 | 1.057 | 0.38458 | 0.021727
Расчет на раскрытие трещин | Ar(x), см2 | 920 | β(х) | 1 | Rr(x)=, см | 83.6364 | σs(x)=, Мпа | 387.3606 | acr(x)=, см | 0.027111 |  | XMx, м | XMy, м | Ared(у), м2 | Xmx, м | Xmу, м
| Ar(у), см2 | -17642.3222 | β(у) | 1 | Rr(y)=, см | -4009.6187 | σs(у)=, Мпа | -437.8977 | acr(у)=, см | #VALUE! |  | 0.13761 | 0.02689 | 1.0228 | 0.40193 | 1.3821